## Arduino Mega Pin
Output Pin Number | Atmel Pin | Feature 1 | Feature 2 | Feature 3 | Description
0 | PE0 | RXD0 | PCINT8
1 | PE1 | TXD0 | TCINT3
2 | PE4 | INT4 | OC3B |  | Motor PWM Out
3 | PE5 | INT5 | OC3C |  | Motor Driver Inverter Switch 1 Digital Out
4 | PG5 | OC0B |  |  | Motor Driver Inverter Switch 2 Digital Out
5 | PE3 | OC3A | AIN1
6 | PH3 | OC4A | PCINT8 |  | Servo Motor PWM Out
7 | PH4 | OC4B |  |  | Ignition Switch Digital Input Pull-up
8 | PH5 | OC4C
9 | PH6 | OC2B
10 | PB4 | OC2A | PCINT4
11 | PB5 | OC1A | PCINT5
12 | PB6 | OC1B | PCINT6
13 | PB7 | OC0A | PCINT7 | OC1C
14 | PJ1 | PCINT10 | TXD3
15 | PJ0 | PCINT9 | RXD3
16 | PH1 | TXD2
17 | PH0 | RXD2
18 | PD3 | INT3 | TXD1 |  | Sync Digital Output Pin (Arduino -> Raspberry Pi)
19 | PD2 | INT2 | RXD1 |  | Sync Digital Input Pin (Raspberry Pi -> Arduino)
20 | PD1 | INT1 | SDA |  | Encoder Phase B Digital Input Pull-up (Interrupt)
21 | PD0 | INT0 | SCL |  | Encoder Phase A Digital Input Pull-up (Interrupt)
22 | PA0 | AD0
23 | PA1 | AD1
24 | PA2 | AD2
25 | PA3 | AD3
26 | PA4 | AD4
27 | PA5 | AD5
28 | PA6 | AD6
29 | PA7 | AD7
30 | PC7 | A15
31 | PC6 | A14
32 | PC5 | A13
33 | PC4 | A12
34 | PC3 | A11
35 | PC2 | A10
36 | PC1 | A9
37 | PC0 | A8
38 | PD7 | T0
39 | PG2 | ALE
40 | PG1 | RD
41 | PG0 | WR
42 | PL7
43 | PL6
44 | PL5 | OC5C
45 | PL4 | OC5B
46 | PL3 | PC5A
47 | PL2 | T5 |  |  | Rear LED Digital Output
48 | PL1 | ICP5
49 | PL0 | ICP4 |  |  | Head LED Digital Output
50 | PB3 | PCINT3 | MISO
51 | PB2 | PCINT2 | MOSI |  | Right LED Digital Output
52 | PB1 | PCINT1 | SCK
53 | PB0 | PCINT0 | SS |  | Left LED Digital Output
A0 | PF0 | A0 |  |  | Brightness Sensor ADC
A1 | PF1 | A1 |  |  | IR Sensor(Distance Detection) ADC
A2 | PF2 | A2 |  |  | Battery Voltage ADC
A3 | PF3 | A3
A4 | PF4 | A4 | TCK
A5 | PF5 | A5 | TMS
A6 | PF6 | A6 | TDO
A7 | PF7 | A7 | TDI
A8 | PK0 | A8 | PCINT16
A9 | PK1 | A9 | PCINT17
A10 | PK2 | A10 | PCINT18
A11 | PK3 | A11 | PCINT19
A12 | PK4 | A12 | PCINT20
A13 | PK5 | A13 | PCINT21
A14 | PK6 | A14 | PCINT22
A15 | PK7 | A15 | PCINT23

## Timer Configuration
| Timer0 |  | Timer1 |  |  | Timer2 |  | Timer3 |  |  | Timer4 |  |  | Timer5
| OC0A | OC0B | OC1A | OC1B | OC1C | OC2A | OC2B | OC3A | OC3B | OC3C | OC4A | OC4B | OC4C | OC5A | OC5B | OC5C
Period |  |  | 0.09 | [7 empty] | 0.00031244 |  |  | 1
Waveform |  |  | CTC Mode |  |  |  |  | 8-bit Fast PWM |  |  | Fast PWM (TOP: ICR4) |  |  | CTC Mode |  |  | Clock | 16000000
Prescaler |  |  | 256 |  |  |  |  | 1 |  |  | 1 |  |  | 256
OCRnX | #DIV/0! | #DIV/0! | 5624 | #DIV/0! | #DIV/0! | #DIV/0! | #DIV/0! | -1 | #DIV/0! | #DIV/0! | 4998 | #DIV/0! | #DIV/0! | 62499 | #DIV/0! | #DIV/0!

## Command Protocol
Start Command | Read/Write | ID | Separator | Data | End Command
$ | r or w |  | / |  | %
[6 empty] | ID | Description
$w/0/180% => Arduino에 Servo 각도 180도로 조정하라 명령 전달 | [5 empty] | 0 | Servo Angle
$r/3/0% => Arduino에 Battery Voltage 읽어와서 응답하라 명령 전달 | [5 empty] | 1 | Velocity
[6 empty] | 2 | Transmission
[6 empty] | 3 | Battery Voltage
Car State는 3 bit로 구성되어있음 | [5 empty] | 4 | Car State
| [2] | [1] | [0] |  |  | 5 | -
Data | AEB | LED | Sleep
ex) | TRUE | FALSE | TRUE | 5(=0b101)